## 11001,48V配电柜
测点－AI | [5 empty] | 测点－DI |  |  |  |  | 控制点－AO | [5 empty] | 控制点－DO
测点ID | 测点名称 | 测点扩展名称 | 单位 | 精度 | 选配 | 测点ID | 测点名称 | 测点扩展名称 | 状态 | 选配 | 控制点ID | 控制点名称 | 控制点扩展名称 | 单位 | 精度 | 选配 | 控制点ID | 控制点名称 | 控制点扩展名称 | 状态 | 选配
1001 | 电压U |  | V | 0.1 |  | 2001 | 输出分路开关状态 | 输出分路{x}开关状态 | 0=闭合;1=断开
1002 | 电流I |  | A | 0.1
1003 | 功率P |  | kW | 0.1
1004 | 电能 |  | kWh | 0.1
1005 | 输出分路电流I | 输出分路{x}电流I | A | 0.01

## 11002高压直流配电柜
测点－AI | [5 empty] | 测点－DI |  |  |  |  | 控制点－AO | [5 empty] | 控制点－DO
测点ID | 测点名称 | 测点扩展名称 | 单位 | 精度 | 选配 | 测点ID | 测点名称 | 测点扩展名称 | 状态 | 选配 | 控制点ID | 控制点名称 | 控制点扩展名称 | 单位 | 精度 | 选配 | 控制点ID | 控制点名称 | 控制点扩展名称 | 状态 | 选配
1001 | 电压U |  | V | 0.1 |  | 2001 | 输出分路开关状态 | 输出分路{x}开关状态 | 0=闭合;1=断开
1002 | 电流I |  | A | 0.1
1003 | 功率P |  | kW | 0.1
1004 | 电能 |  | kWh | 0.1
1005 | 输出分路电流I | 输出分路{x}电流I | A | 0.01