## 20301比例阀门
测点－AI | [5 empty] | 测点－DI |  |  |  |  | 控制点－AO | [5 empty] | 控制点－DO
测点ID | 测点名称 | 测点扩展名称 | 单位 | 精度 | 选配 | 测点ID | 测点名称 | 测点扩展名称 | 状态 | 选配 | 控制点ID | 控制点名称 | 控制点扩展名称 | 单位 | 精度 | 选配 | 控制点ID | 控制点名称 | 控制点扩展名称 | 状态 | 选配
1001 | 开度反馈 |  | % | 1 |  | 2001 | 控制方式 |  | 0=本地;1=远程 |  | 3001 | 开度控制 |  | % | 1
[6 empty] | 2002 | 阀位报警 |  | 0=正常;1=报警 | 1
[6 empty] | 2003 | 执行器故障 |  | 0=正常;1=报警
[6 empty] | 2004 | 手自动状态 |  | 0=自动;1=手动

## 20302开关阀门
测点－AI | [5 empty] | 测点－DI |  |  |  |  | 控制点－AO | [5 empty] | 控制点－DO
测点ID | 测点名称 | 测点扩展名称 | 单位 | 精度 | 选配 | 测点ID | 测点名称 | 测点扩展名称 | 状态 | 选配 | 控制点ID | 控制点名称 | 控制点扩展名称 | 单位 | 精度 | 选配 | 控制点ID | 控制点名称 | 控制点扩展名称 | 状态 | 选配
[6 empty] | 2001 | 开到位反馈 |  | 0=断开;1=闭合 | 1 | [6 empty] | 4001 | 开关控制 |  | 0=停止;1=启动 | 1
[6 empty] | 2002 | 关到位反馈 |  | 0=断开;1=闭合 | 1 | [6 empty] | 4002 | 开控制 |  | 0=停止;1=启动 | 1
[6 empty] | 2003 | 开关状态反馈 |  | 0=关闭;1=开启 | 1 | [6 empty] | 4003 | 关控制 |  | 0=停止;1=启动 | 1
[6 empty] | 2004 | 控制方式 |  | 0=本地;1=远程
[6 empty] | 2005 | 阀位报警 |  | 0=正常;1=报警
[6 empty] | 2006 | 执行器故障 |  | 0=正常;1=报警 | 1
[6 empty] | 2007 | 手自动状态 |  | 0=自动;1=手动

## 20303电伴热
测点－AI | [5 empty] | 测点－DI |  |  |  |  | 控制点－AO | [5 empty] | 控制点－DO
测点ID | 测点名称 | 测点扩展名称 | 单位 | 精度 | 选配 | 测点ID | 测点名称 | 测点扩展名称 | 状态 | 选配 | 控制点ID | 控制点名称 | 控制点扩展名称 | 单位 | 精度 | 选配 | 控制点ID | 控制点名称 | 控制点扩展名称 | 状态 | 选配
[6 empty] | 2001 | 运行状态 |  | 0=关闭;1=运行 |  | 3001 | 温度调节 |  | ℃ | 1 | 1 | 4001 | 启停控制 |  | 0=停止;1=启动
[6 empty] | 2002 | 故障报警 |  | 0=正常;1=报警
[6 empty] | 2003 | 手自动状态 |  | 0=自动;1=手动

## 20304过滤器
测点－AI | [5 empty] | 测点－DI |  |  |  |  | 控制点－AO | [5 empty] | 控制点－DO
测点ID | 测点名称 | 测点扩展名称 | 单位 | 精度 | 选配 | 测点ID | 测点名称 | 测点扩展名称 | 状态 | 选配 | 控制点ID | 控制点名称 | 控制点扩展名称 | 单位 | 精度 | 选配 | 控制点ID | 控制点名称 | 控制点扩展名称 | 状态 | 选配
[6 empty] | 2001 | 当前状态 |  | 0=正常;1=堵塞

## 20305冷冻水供水总管
测点－AI | [5 empty] | 测点－DI |  |  |  |  | 控制点－AO | [5 empty] | 控制点－DO
测点ID | 测点名称 | 测点扩展名称 | 单位 | 精度 | 选配 | 测点ID | 测点名称 | 测点扩展名称 | 状态 | 选配 | 控制点ID | 控制点名称 | 控制点扩展名称 | 单位 | 精度 | 选配 | 控制点ID | 控制点名称 | 控制点扩展名称 | 状态 | 选配
1001 | 末端最小压差 |  | Pa | 0.1
1002 | 供水温度 |  | ℃ | 0.1